## Sheet1
Small Signal |  |  |  |  | Large Signal
Vin(pk-pk)/mV | Vout /mV | Frequency/Hz | Vout/Vin | Gain(dB) | Vin(pk-pk)/mV | Vout /mV | Frequency/Hz | Vout/Vin | Gain(dB) | Max Voltage = 2.2 Pk-pk
200 | 18 | 50 | 0.09 | -20.9151 | 0.984 | 0.015 | 10 | 0.015244 | -36.3381 | at 100 KHz
200 | 30 | 100 | 0.15 | -16.4782 | 0.984 | 0.068 | 50 | 0.069106 | -23.2097
200 | 49 | 200 | 0.245 | -12.2167 | 0.984 | 0.126 | 100 | 0.12805 | -17.8525
200 | 66 | 300 | 0.33 | -9.6297 | 0.984 | 0.452 | 500 | 0.45935 | -6.7571
200 | 80 | 400 | 0.4 | -7.9588 | 0.984 | 0.62 | 1000 | 0.63008 | -4.0121
200 | 92 | 500 | 0.46 | -6.7448 | 0.984 | 0.716 | 2000 | 0.72764 | -2.7616
200 | 102 | 600 | 0.51 | -5.8486 | 0.984 | 0.768 | 3000 | 0.78049 | -2.1527
200 | 110 | 700 | 0.55 | -5.1927 | 0.984 | 0.784 | 4000 | 0.79675 | -1.9736
200 | 118 | 800 | 0.59 | -4.583 | 0.984 | 0.784 | 5000 | 0.79675 | -1.9736
200 | 122 | 900 | 0.61 | -4.2934 | 0.984 | 0.8 | 10000 | 0.81301 | -1.7981
200 | 127 | 1000 | 0.635 | -3.9445 | 0.984 | 0.8 | 20000 | 0.81301 | -1.7981
200 | 140 | 1500 | 0.7 | -3.098 | 0.984 | 0.8 | 30000 | 0.81301 | -1.7981
200 | 152 | 2000 | 0.76 | -2.3837 | 0.984 | 0.8 | 40000 | 0.81301 | -1.7981
200 | 154 | 3000 | 0.77 | -2.2702 | 0.984 | 0.8 | 50000 | 0.81301 | -1.7981
200 | 156 | 4000 | 0.78 | -2.1581 | 0.984 | 0.8 | 100000 | 0.81301 | -1.7981
200 | 158 | 5000 | 0.79 | -2.0475 | 0.984 | 0.8 | 200000 | 0.81301 | -1.7981
200 | 158 | 6000 | 0.79 | -2.0475 | 0.984 | 0.8 | 300000 | 0.81301 | -1.7981
200 | 162 | 7000 | 0.81 | -1.8303 | 0.984 | 0.8 | 400000 | 0.81301 | -1.7981
200 | 162 | 8000 | 0.81 | -1.8303 | 0.984 | 0.8 | 500000 | 0.81301 | -1.7981
200 | 162 | 9000 | 0.81 | -1.8303 | 0.984 | 0.8 | 600000 | 0.81301 | -1.7981
200 | 160 | 10000 | 0.8 | -1.9382 | 0.984 | 0.8 | 700000 | 0.81301 | -1.7981
200 | 164 | 15000 | 0.82 | -1.7237 | 0.984 | 0.8 | 800000 | 0.81301 | -1.7981
200 | 164 | 20000 | 0.82 | -1.7237 | 0.984 | 0.8 | 900000 | 0.81301 | -1.7981
200 | 164 | 30000 | 0.82 | -1.7237 | 0.984 | 0.782 | 1000000 | 0.79472 | -1.9958
200 | 164 | 40000 | 0.82 | -1.7237 | 0.984 | 0.76 | 2000000 | 0.77236 | -2.2436
200 | 164 | 50000 | 0.82 | -1.7237 | 0.984 | 0.696 | 3000000 | 0.70732 | -3.0077
200 | 164 | 60000 | 0.82 | -1.7237 | 0.984 | 0.588 | 5000000 | 0.59756 | -4.4724
200 | 164 | 70000 | 0.82 | -1.7237 | 0.984 | 0.384 | 10000000 | 0.39024 | -8.1733
200 | 164 | 80000 | 0.82 | -1.7237 | 0.984 | 0.2 | 15000000 | 0.20325 | -13.8393
200 | 164 | 90000 | 0.82 | -1.7237
200 | 164 | 100000 | 0.82 | -1.7237
200 | 164 | 200000 | 0.82 | -1.7237 | 3-dB cut-off Frequency(small signal) | 8000Hz-5MHz
200 | 164 | 300000 | 0.82 | -1.7237 | 3-dB cut-off Frequency(large signal) | 10000Hz-5MHz
200 | 164 | 400000 | 0.82 | -1.7237
200 | 164 | 500000 | 0.82 | -1.7237
200 | 164 | 600000 | 0.82 | -1.7237
200 | 164 | 700000 | 0.82 | -1.7237
200 | 164 | 800000 | 0.82 | -1.7237
200 | 160 | 1000000 | 0.8 | -1.9382
200 | 154 | 2000000 | 0.77 | -2.2702
200 | 143 | 3000000 | 0.715 | -2.9139
200 | 131 | 4000000 | 0.655 | -3.6752
200 | 121 | 5000000 | 0.605 | -4.3649
200 | 78 | 10000000 | 0.39 | -8.1787