## Sheet1
Frequency (Hz) | Vin (V) | Vout (V) | Gain (V/V) | Gain (dB)
1 | 0.04 | 0.64 | 16 | 24.0824
2 | 0.04 | 3.4 | 85 | 38.5884
3 | 0.04 | 5.2 | 130 | 42.2789
4 | 0.04 | 6.1 | 152.5 | 43.6654
5 | 0.04 | 6.5 | 162.5 | 44.2171
6 | 0.04 | 6.6 | 165 | 44.3497
10 | 0.04 | 6.72 | 168 | 44.5062
100 | 0.04 | 6.72 | 168 | 44.5062
1000 | 0.04 | 6.68 | 167 | 44.4543
10000 | 0.04 | 6.08 | 152 | 43.6369
11000 | 0.04 | 5.96 | 149 | 43.4637
12000 | 0.04 | 5.76 | 144 | 43.1672
13000 | 0.04 | 5.6 | 140 | 42.9226
14000 | 0.04 | 5.4 | 135 | 42.6067
15000 | 0.04 | 5.24 | 131 | 42.3454
16000 | 0.04 | 5.08 | 127 | 42.0761
17000 | 0.04 | 4.92 | 123 | 41.7981
18000 | 0.04 | 4.8 | 120 | 41.5836
19000 | 0.04 | 4.6 | 115 | 41.214
20000 | 0.04 | 4.48 | 112 | 40.9844
21000 | 0.04 | 4.3 | 107.5 | 40.6282
22000 | 0.04 | 4.24 | 106 | 40.5061
23000 | 0.04 | 4.12 | 103 | 40.2567
24000 | 0.04 | 4 | 100 | 40
25000 | 0.04 | 3.84 | 96 | 39.6454
30000 | 0.04 | 3.31 | 82.75 | 38.3554
40000 | 0.04 | 2.66 | 66.5 | 36.4564
50000 | 0.04 | 2.2 | 55 | 34.8073
100000 | 0.04 | 1.1 | 27.5 | 28.7867