## Sheet1
Frequency (Hz) | Vin (mV) | Vout (mV) | Gain (V/V) | Gain (dB) |  | picture | for 480 KHz | 3 dB | 9400
100 | 0.8 | 300 | 375 | 51.4806
200 | 0.8 | 300 | 375 | 51.4806
300 | 0.8 | 300 | 375 | 51.4806
400 | 0.8 | 300 | 375 | 51.4806
500 | 0.8 | 320 | 400 | 52.0412
600 | 0.8 | 320 | 400 | 52.0412
700 | 0.8 | 370 | 462.5 | 53.3022
800 | 0.8 | 380 | 475 | 53.5339 | can start hearing noise | 2
900 | 0.8 | 408 | 510 | 54.1514
1000 | 0.8 | 440 | 550 | 54.8073
1500 | 0.8 | 500 | 625 | 55.9176
2000 | 0.8 | 1200 | 1500 | 63.5218
2500 | 0.8 | 1250 | 1562.5 | 63.8764
3000 | 0.8 | 1780 | 2225 | 66.9466
3400 | 0.8 | 2160 | 2700 | 68.6273
3500 | 0.8 | 2250 | 2812.5 | 68.9819
4000 | 0.8 | 2500 | 3125 | 69.897 |  | 3
4500 | 0.8 | 2720 | 3400 | 70.6296
5000 | 0.8 | 2720 | 3400 | 70.6296
5500 | 0.8 | 2880 | 3600 | 71.1261
6000 | 0.8 | 3000 | 3750 | 71.4806
6500 | 0.8 | 3000 | 3750 | 71.4806
7000 | 0.8 | 3000 | 3750 | 71.4806
7500 | 0.8 | 3000 | 3750 | 71.4806
8000 | 0.8 | 3000 | 3750 | 71.4806 |  | 6
8500 | 0.8 | 3000 | 3750 | 71.4806
9000 | 0.8 | 3000 | 3750 | 71.4806
9500 | 0.8 | 3000 | 3750 | 71.4806
10000 | 0.8 | 2900 | 3625 | 71.1862 |  | 4
10500 | 0.8 | 2620 | 3275 | 70.3042
11000 | 0.8 | 2600 | 3250 | 70.2377
11500 | 0.8 | 2500 | 3125 | 69.897
12000 | 0.8 | 2480 | 3100 | 69.8272
12500 | 0.8 | 2240 | 2800 | 68.9432
12800 | 0.8 | 2160 | 2700 | 68.6273
13000 | 0.8 | 2100 | 2625 | 68.3826
13500 | 0.8 | 2000 | 2500 | 67.9588
14000 | 0.8 | 1960 | 2450 | 67.7833
14500 | 0.8 | 1880 | 2350 | 67.4214
15000 | 0.8 | 1800 | 2250 | 67.0437
15500 | 0.8 | 1700 | 2125 | 66.5472
16000 | 0.8 | 1600 | 2000 | 66.0206
16500 | 0.8 | 1580 | 1975 | 65.9113 | end of hearing | 1
17000 | 0.8 | 1440 | 1800 | 65.1055
17500 | 0.8 | 1320 | 1650 | 64.3497
18000 | 0.8 | 1260 | 1575 | 63.9456
18500 | 0.8 | 1200 | 1500 | 63.5218
19000 | 0.8 | 1150 | 1437.5 | 63.1522
19500 | 0.8 | 1100 | 1375 | 62.7661
20000 | 0.8 | 1060 | 1325 | 62.4443 |  | 5

## Sheet2
Frequency (kHz) | Vin (mV) | Vout (mV) | Gain (V/V) | Gain (dB) | picture | modulated freq | 8 kHZ | 3 dB | 18
440 | 0.8 | 480 | 600 | 55.563
450 | 0.8 | 512 | 640 | 56.1236
460 | 0.8 | 736 | 920 | 59.2758
470 | 0.8 | 1500 | 1875 | 65.46
475 | 0.8 | 2140 | 2675 | 68.5465
476 | 0.8 | 2300 | 2875 | 69.1728
477 | 0.8 | 2460 | 3075 | 69.7569
480 | 0.8 | 3000 | 3750 | 71.4806 | 2
482 | 0.8 | 3060 | 3825 | 71.6526
483 | 0.8 | 3160 | 3950 | 71.9319
484 | 0.8 | 3180 | 3975 | 71.9867 | 3
485 | 0.8 | 3140 | 3925 | 71.8768
486 | 0.8 | 3100 | 3875 | 71.7654
490 | 0.8 | 2680 | 3350 | 70.5009
492 | 0.8 | 2340 | 2925 | 69.3225
493 | 0.8 | 2200 | 2750 | 68.7867
495 | 0.8 | 1900 | 2375 | 67.5133
497 | 0.8 | 1580 | 1975 | 65.9113
500 | 0.8 | 1140 | 1425 | 63.0763 | 4
510 | 0.8 | 520 | 650 | 56.2583
520 | 0.8 | 320 | 400 | 52.0412
530 | 0.8 | 220 | 275 | 48.7867
540 | 0.8 | 140 | 175 | 44.8608
550 | 0.8 | 106 | 132.5 | 42.4443 | 5